## B_T_W only
|  | VSP |  | SUAVE (25x10 linear) |  | SUAVE (25x10 Span Cos) |  | VORLAX (6 SW per panel x 10) Linear |  | VORLAX (6 SW per panel x 10) Cosine SW
Mach | AoA | CL | CDi | CL | CDi | CL | CDi | CL | CDi | CL | CDi
1.4 | 0 | -0.02173 | 0.00072 | -0.033544 | 0.0013022 | -0.03357 | 0.0012975 | -0.01705 | 0.0006 | -0.01731 | 0.00057
1.4 | 2 | 0.07998 | 0.00221 | 0.063924 | 0.0018785 | 0.065357 | 0.0018961 | 0.07253 | 0.00206 | 0.07382 | 0.00208
1.4 | 4 | 0.1808 | 0.01077 | 0.1608 | 0.0092348 | 0.16368 | 0.0093762 | 0.16142 | 0.00975 | 0.16438 | 0.00993
1.4 | 6 | 0.27971 | 0.02624 | 0.25626 | 0.023271 | 0.26056 | 0.023636 | 0.249 | 0.02357 | 0.25353 | 0.02401
1.4 | 8 | 0.37605 | 0.04842 | 0.34949 | 0.043806 | 0.35519 | 0.044492 | 0.33448 | 0.04334 | 0.34055 | 0.04416
1.4 | 10 | 0.46912 | 0.07703 | 0.43971 | 0.070579 | 0.44675 | 0.071679 | 0.41716 | 0.06883 | 0.42472 | 0.07013
1.6 | 0 | -0.02157 | 0.00071 | -0.026301 | 0.0011364 | -0.026463 | 0.0011392 | -0.01567 | 0.00058 | -0.01602 | 0.00056
1.6 | 2 | 0.088 | 0.00236 | 0.0621 | 0.0018258 | 0.063347 | 0.0018427 | 0.06989 | 0.00198 | 0.06978 | 0.00196
1.6 | 4 | 0.19646 | 0.01162 | 0.14995 | 0.0086639 | 0.1526 | 0.0087929 | 0.1549 | 0.00933 | 0.15501 | 0.00932
1.6 | 6 | 0.30284 | 0.02831 | 0.23649 | 0.021558 | 0.24052 | 0.021896 | 0.23859 | 0.02254 | 0.23883 | 0.02255
1.6 | 8 | 0.40627 | 0.0522 | 0.321 | 0.040344 | 0.32638 | 0.040984 | 0.32026 | 0.04144 | 0.3207 | 0.04149
1.6 | 10 | 0.50528 | 0.08287 | 0.40277 | 0.064782 | 0.40944 | 0.065815 | 0.39928 | 0.0658 | 0.3999 | 0.0659
1.8 | 0 | -0.02074 | -0.00912 | -0.022596 | 0.0010208 | -0.022649 | 0.00102 | -0.01331 | 0.00053 | -0.01328 | 0.0005
1.8 | 2 | 0.06732 | 0.04827 | 0.06165 | 0.0019028 | 0.061998 | 0.0019064 | 0.06454 | 0.00188 | 0.06309 | 0.00181
1.8 | 4 | 0.05654 | 0.45623 | 0.14535 | 0.0086432 | 0.1461 | 0.0086792 | 0.14185 | 0.00866 | 0.13894 | 0.00843
1.8 | 6 | -0.22012 | 1.6356 | 0.22779 | 0.021152 | 0.22893 | 0.021248 | 0.21796 | 0.02075 | 0.21361 | 0.02028
1.8 | 8 | -0.98498 | 3.9764 | 0.30828 | 0.039271 | 0.3098 | 0.039453 | 0.29211 | 0.03801 | 0.28648 | 0.03721
1.8 | 10 | -2.5114 | 7.8276 | 0.38612 | 0.062769 | 0.38802 | 0.063063 | 0.36392 | 0.06024 | 0.35697 | 0.05901
2 | 0 | -0.02124 | -0.00368 | -0.01984 | 0.00091893 | -0.019865 | 0.00092142 | -0.01199 | 0.00049 | -0.0118 | 0.00046
2 | 2 | 0.07114 | 0.04556 | 0.050994 | 0.0017881 | 0.053478 | 0.0018277 | 0.05682 | 0.00173 | 0.05562 | 0.00168
2 | 4 | 0.08094 | 0.37733 | 0.12136 | 0.0075822 | 0.12633 | 0.0078333 | 0.12515 | 0.00776 | 0.12257 | 0.00759
2 | 6 | -0.11746 | 1.2844 | 0.19066 | 0.018225 | 0.19809 | 0.018859 | 0.19242 | 0.01849 | 0.18848 | 0.0181
2 | 8 | -0.68853 | 3.0362 | 0.25831 | 0.03358 | 0.26812 | 0.034764 | 0.25806 | 0.0338 | 0.2528 | 0.0331
2 | 10 | -1.8589 | 5.878 | 0.32373 | 0.053455 | 0.33586 | 0.055349 | 0.32155 | 0.05349 | 0.31501 | 0.05241

## B_nT_nd W only
Biconvex Airfoil, no twist, no dihedral, wing only | [6 empty] | SUAVE SPC=-1 |  |  | SUAVE SPC=1 |  |  | VORLAX SPC=1 |  |  | VORLAX SPC=-1
|  |  | SU2 |  |  | SUAVE (25x10 Cos) SPC=-1 |  |  | SUAVE (25x10 Lin) SPC=1 |  |  | Vorlax (Linear mesh 27S 10C ) SPC=1 |  |  | Vorlax (Linear mesh 27S 10C ) SPC=-1
| MACH | AOA | CL | CD | CMy | CL | CD | CMy | CL | CD | CMy | CL | CD | CMy | CL | CD | CMy
| 0.8 | -2 | -0.089953 | 0.0026538 | 0.032851 | -0.093962 | 0.0032812 | 0.016479 | -0.091398 | 0.0016862 | 0.016254 | -0.08382 | 0.00148 | 0.03841 | -0.08687 | 0.00303 | 0.03955
| 0.8 | 0 | 0.0002433 | -9.9112e-05 | -0.00010201 | 0 | 0 | 0 | 0 | 0 | 0 | 0 | 0 | 0 | 0 | 0 | 0
| 0.8 | 2 | 0.090456 | 0.0026616 | -0.033058 | 0.093962 | 0.0032812 | -0.016479 | 0.091398 | 0.0016862 | -0.016254 | 0.08382 | 0.00148 | -0.03841 | 0.08687 | 0.00303 | -0.03955
| 0.8 | 4 | 0.18204 | 0.011632 | -0.065968 | 0.19239 | 0.013453 | -0.033451 | 0.18233 | 0.0067462 | -0.032428 | 0.16722 | 0.00593 | -0.07663 | 0.17915 | 0.01253 | -0.08118
| 0.8 | 6 | 0.28774 | 0.028824 | -0.10496 | 0.2943 | 0.030932 | -0.050821 | 0.27233 | 0.015184 | -0.048445 | 0.24981 | 0.01336 | -0.11449 | 0.27589 | 0.029 | -0.12464
| 1.6 | -2 | -0.078374 | 0.0053605 | 0.032274 | -0.091129 | 0.0031823 | 0.024295 | -0.089748 | 0.0029671 | 0.024151 | -0.08496 | 0.00241 | 0.04424 | -0.0863 | 0.00301 | 0.04461
| 1.6 | 0 | 4.4096e-05 | 0.0027949 | -1.6263e-05 | 0 | 0 | 0 | 0 | 0 | 0 | 0 | 0 | 0 | 0 | 0 | 0
| 1.6 | 2 | 0.078449 | 0.0053606 | -0.032302 | 0.091129 | 0.0031823 | -0.024295 | 0.089748 | 0.0029671 | -0.024151 | 0.08496 | 0.00241 | -0.04424 | 0.0863 | 0.00301 | -0.04461
| 1.6 | 4 | 0.15696 | 0.013303 | -0.064666 | 0.18229 | 0.012747 | -0.048334 | 0.17877 | 0.011835 | -0.048184 | 0.16931 | 0.00962 | -0.08827 | 0.17458 | 0.01221 | -0.08973
| 1.6 | 6 | 0.23329 | 0.026532 | -0.095417 | 0.2727 | 0.028662 | -0.072002 | 0.26633 | 0.026502 | -0.071982 | 0.25245 | 0.02157 | -0.13188 | 0.26401 | 0.02775 | -0.13513