## B_T_W only
|  | VSP |  | SUAVE (25x10 linear) |  | SUAVE (25x10 Span Cos) |  | VORLAX (6 SW per panel x 10) Linear |  | VORLAX (6 SW per panel x 10) Cosine SW
Mach | AoA | CL | CDi | CL | CDi | CL | CDi | CL | CDi | CL | CDi
1.4 | 0 | -0.02173 | 0.00072 | -0.033544 | 0.0013022 | -0.03357 | 0.0012975 | -0.01705 | 0.0006 | -0.01731 | 0.00057
1.4 | 2 | 0.07998 | 0.00221 | 0.063924 | 0.0018785 | 0.065357 | 0.0018961 | 0.07253 | 0.00206 | 0.07382 | 0.00208
1.4 | 4 | 0.1808 | 0.01077 | 0.1608 | 0.0092348 | 0.16368 | 0.0093762 | 0.16142 | 0.00975 | 0.16438 | 0.00993
1.4 | 6 | 0.27971 | 0.02624 | 0.25626 | 0.023271 | 0.26056 | 0.023636 | 0.249 | 0.02357 | 0.25353 | 0.02401
1.4 | 8 | 0.37605 | 0.04842 | 0.34949 | 0.043806 | 0.35519 | 0.044492 | 0.33448 | 0.04334 | 0.34055 | 0.04416
1.4 | 10 | 0.46912 | 0.07703 | 0.43971 | 0.070579 | 0.44675 | 0.071679 | 0.41716 | 0.06883 | 0.42472 | 0.07013
1.6 | 0 | -0.02157 | 0.00071 | -0.026301 | 0.0011364 | -0.026463 | 0.0011392 | -0.01567 | 0.00058 | -0.01602 | 0.00056
1.6 | 2 | 0.088 | 0.00236 | 0.0621 | 0.0018258 | 0.063347 | 0.0018427 | 0.06989 | 0.00198 | 0.06978 | 0.00196
1.6 | 4 | 0.19646 | 0.01162 | 0.14995 | 0.0086639 | 0.1526 | 0.0087929 | 0.1549 | 0.00933 | 0.15501 | 0.00932
1.6 | 6 | 0.30284 | 0.02831 | 0.23649 | 0.021558 | 0.24052 | 0.021896 | 0.23859 | 0.02254 | 0.23883 | 0.02255
1.6 | 8 | 0.40627 | 0.0522 | 0.321 | 0.040344 | 0.32638 | 0.040984 | 0.32026 | 0.04144 | 0.3207 | 0.04149
1.6 | 10 | 0.50528 | 0.08287 | 0.40277 | 0.064782 | 0.40944 | 0.065815 | 0.39928 | 0.0658 | 0.3999 | 0.0659
1.8 | 0 | -0.02074 | -0.00912 | -0.022596 | 0.0010208 | -0.022649 | 0.00102 | -0.01331 | 0.00053 | -0.01328 | 0.0005
1.8 | 2 | 0.06732 | 0.04827 | 0.06165 | 0.0019028 | 0.061998 | 0.0019064 | 0.06454 | 0.00188 | 0.06309 | 0.00181
1.8 | 4 | 0.05654 | 0.45623 | 0.14535 | 0.0086432 | 0.1461 | 0.0086792 | 0.14185 | 0.00866 | 0.13894 | 0.00843
1.8 | 6 | -0.22012 | 1.6356 | 0.22779 | 0.021152 | 0.22893 | 0.021248 | 0.21796 | 0.02075 | 0.21361 | 0.02028
1.8 | 8 | -0.98498 | 3.9764 | 0.30828 | 0.039271 | 0.3098 | 0.039453 | 0.29211 | 0.03801 | 0.28648 | 0.03721
1.8 | 10 | -2.5114 | 7.8276 | 0.38612 | 0.062769 | 0.38802 | 0.063063 | 0.36392 | 0.06024 | 0.35697 | 0.05901
2 | 0 | -0.02124 | -0.00368 | -0.01984 | 0.00091893 | -0.019865 | 0.00092142 | -0.01199 | 0.00049 | -0.0118 | 0.00046
2 | 2 | 0.07114 | 0.04556 | 0.050994 | 0.0017881 | 0.053478 | 0.0018277 | 0.05682 | 0.00173 | 0.05562 | 0.00168
2 | 4 | 0.08094 | 0.37733 | 0.12136 | 0.0075822 | 0.12633 | 0.0078333 | 0.12515 | 0.00776 | 0.12257 | 0.00759
2 | 6 | -0.11746 | 1.2844 | 0.19066 | 0.018225 | 0.19809 | 0.018859 | 0.19242 | 0.01849 | 0.18848 | 0.0181
2 | 8 | -0.68853 | 3.0362 | 0.25831 | 0.03358 | 0.26812 | 0.034764 | 0.25806 | 0.0338 | 0.2528 | 0.0331
2 | 10 | -1.8589 | 5.878 | 0.32373 | 0.053455 | 0.33586 | 0.055349 | 0.32155 | 0.05349 | 0.31501 | 0.05241

## B_nT_nd W only
Biconvex Airfoil, no twist, no dihedral, wing only | [6 empty] | SUAVE SPC=-1 |  |  | SUAVE SPC=1 |  |  | VORLAX SPC=1 |  |  | VORLAX SPC=-1 |  |  | SUAVE SPC=Auto
|  |  | SU2 |  |  | SUAVE (25x10 Cos) SPC=-1 |  |  | SUAVE (25x10 Lin) SPC=1 |  |  | Vorlax (Linear mesh 27S 10C ) SPC=1 |  |  | Vorlax (Linear mesh 27S 10C ) SPC=-1 |  |  | SUAVE (50x25 Cos) SPC = Auto
| MACH | AOA | CL | CD | CMy | CL | CD | CMy | CL | CD | CMy | CL | CD | CMy | CL | CD | CMy | CL | CD | CMy
| 0.8 | -2 | -0.089953 | 0.0026538 | 0.032851 | -0.093962 | 0.0032812 | 0.016479 | -0.091398 | 0.0016862 | 0.016254 | -0.08382 | 0.00148 | 0.03841 | -0.08687 | 0.00303 | 0.03955 | -0.091253 | 0.0031866 | 0.016154
| 0.8 | 0 | 0.0002433 | -9.9112e-05 | -0.00010201 | 0 | 0 | 0 | 0 | 0 | 0 | 0 | 0 | 0 | 0 | 0 | 0 | 0 | 0 | 0
| 0.8 | 2 | 0.090456 | 0.0026616 | -0.033058 | 0.093962 | 0.0032812 | -0.016479 | 0.091398 | 0.0016862 | -0.016254 | 0.08382 | 0.00148 | -0.03841 | 0.08687 | 0.00303 | -0.03955 | 0.091253 | 0.0031866 | -0.016154
| 0.8 | 4 | 0.18204 | 0.011632 | -0.065968 | 0.19239 | 0.013453 | -0.033451 | 0.18233 | 0.0067462 | -0.032428 | 0.16722 | 0.00593 | -0.07663 | 0.17915 | 0.01253 | -0.08118 | 0.18173 | 0.012708 | -0.03223
| 0.8 | 6 | 0.28774 | 0.028824 | -0.10496 | 0.2943 | 0.030932 | -0.050821 | 0.27233 | 0.015184 | -0.048445 | 0.24981 | 0.01336 | -0.11449 | 0.27589 | 0.029 | -0.12464 | 0.27066 | 0.028447 | -0.048149
| 1.6 | -2 | -0.078374 | 0.0053605 | 0.032274 | -0.091129 | 0.0031823 | 0.024295 | -0.089748 | 0.0029671 | 0.024151 | -0.08496 | 0.00241 | 0.04424 | -0.0863 | 0.00301 | 0.04461 | -0.09012 | 0.002996 | 0.025334
| 1.6 | 0 | 4.4096e-05 | 0.0027949 | -1.6263e-05 | 0 | 0 | 0 | 0 | 0 | 0 | 0 | 0 | 0 | 0 | 0 | 0 | 0 | 0 | 0
| 1.6 | 2 | 0.078449 | 0.0053606 | -0.032302 | 0.091129 | 0.0031823 | -0.024295 | 0.089748 | 0.0029671 | -0.024151 | 0.08496 | 0.00241 | -0.04424 | 0.0863 | 0.00301 | -0.04461 | 0.09012 | 0.002996 | -0.025334
| 1.6 | 4 | 0.15696 | 0.013303 | -0.064666 | 0.18229 | 0.012747 | -0.048334 | 0.17877 | 0.011835 | -0.048184 | 0.16931 | 0.00962 | -0.08827 | 0.17458 | 0.01221 | -0.08973 | 0.1795 | 0.01195 | -0.050545
| 1.6 | 6 | 0.23329 | 0.026532 | -0.095417 | 0.2727 | 0.028662 | -0.072002 | 0.26633 | 0.026502 | -0.071982 | 0.25245 | 0.02157 | -0.13188 | 0.26401 | 0.02775 | -0.13513 | 0.26742 | 0.026759 | -0.075509

## concord_low_speed
|  |  | SPC = -1 (Sub) |  | SPC = -2 (Sub) |  | SPC = 1 (Sub)
Mach | AOA | AOA Deg | CL | CD | CL | CD | CL | CD
0 | -0.087266 | -5 | -0.17534 | 0.017769 | -0.17575 | 0.018032
0 | -0.034907 | -2 | -0.05963 | 0.0030891 | -0.059716 | 0.0031384
0 | 0 | 0 | 0.018325 | 0.00013302 | 0.018322 | 0.00013479
0 | 0.034907 | 2 | 0.096231 | 0.0026435 | 0.096271 | 0.0026263
0 | 0.087266 | 5 | 0.21185 | 0.016436 | 0.21218 | 0.016306
0 | 0.13963 | 8 | 0.32404 | 0.041932 | 0.32495 | 0.041628
0 | 0.17453 | 10 | 0.39587 | 0.065121 | 0.39731 | 0.064692
0 | 0.20944 | 12 | 0.46463 | 0.092957 | 0.46672 | 0.092412
0 | 0.34907 | 20 | 0.698 | 0.24339 | 0.70351 | 0.24274
0 | 0.7854 | 45 | 0.81777 | 0.79228 | 0.83085 | 0.79659
0 | 1.309 | 75 | 0.15292 | 0.54172 | 0.15524 | 0.54431
0.1 | -0.087266 | -5 | -0.17564 | 0.017799 | -0.17606 | 0.018062
0.1 | -0.034907 | -2 | -0.059779 | 0.0030954 | -0.059865 | 0.0031446
0.1 | 0 | 0 | 0.018284 | 0.00013291 | 0.018281 | 0.00013466
0.1 | 0.034907 | 2 | 0.096298 | 0.0026446 | 0.096338 | 0.0026272
0.1 | 0.087266 | 5 | 0.21208 | 0.016452 | 0.21241 | 0.016323
0.1 | 0.13963 | 8 | 0.32442 | 0.04198 | 0.32533 | 0.041676
0.1 | 0.17453 | 10 | 0.39636 | 0.0652 | 0.3978 | 0.06477
0.1 | 0.20944 | 12 | 0.46521 | 0.093072 | 0.4673 | 0.092527
0.1 | 0.34907 | 20 | 0.69891 | 0.24371 | 0.70443 | 0.24306
0.1 | 0.7854 | 45 | 0.81888 | 0.79336 | 0.83198 | 0.79767
0.1 | 1.309 | 75 | 0.15313 | 0.54247 | 0.15545 | 0.54506
0.2 | -0.087266 | -5 | -0.17658 | 0.017889 | -0.177 | 0.018153
0.2 | -0.034907 | -2 | -0.060233 | 0.0031143 | -0.060319 | 0.0031635
0.2 | 0 | 0 | 0.018157 | 0.00013254 | 0.018154 | 0.00013426
0.2 | 0.034907 | 2 | 0.0965 | 0.0026477 | 0.096541 | 0.0026302
0.2 | 0.087266 | 5 | 0.21277 | 0.016503 | 0.21311 | 0.016373
0.2 | 0.13963 | 8 | 0.32559 | 0.042129 | 0.32651 | 0.041823
0.2 | 0.17453 | 10 | 0.39783 | 0.065439 | 0.39929 | 0.065008
0.2 | 0.20944 | 12 | 0.46698 | 0.093423 | 0.46908 | 0.092875
0.2 | 0.34907 | 20 | 0.70168 | 0.24467 | 0.70723 | 0.24402
0.2 | 0.7854 | 45 | 0.82225 | 0.79663 | 0.83541 | 0.80096
0.2 | 1.309 | 75 | 0.15377 | 0.54474 | 0.1561 | 0.54735
0.3 | -0.087266 | -5 | -0.1782 | 0.018046 | -0.17862 | 0.01831
0.3 | -0.034907 | -2 | -0.061015 | 0.0031468 | -0.061102 | 0.003196
0.3 | 0 | 0 | 0.017938 | 0.00013185 | 0.017935 | 0.00013352
0.3 | 0.034907 | 2 | 0.096846 | 0.002653 | 0.096888 | 0.0026352
0.3 | 0.087266 | 5 | 0.21396 | 0.01659 | 0.2143 | 0.016458
0.3 | 0.13963 | 8 | 0.3276 | 0.042383 | 0.32852 | 0.042075
0.3 | 0.17453 | 10 | 0.40036 | 0.065851 | 0.40183 | 0.065416
0.3 | 0.20944 | 12 | 0.47002 | 0.094026 | 0.47214 | 0.093474
0.3 | 0.34907 | 20 | 0.70645 | 0.24633 | 0.71204 | 0.24568
0.3 | 0.7854 | 45 | 0.82805 | 0.80225 | 0.84131 | 0.80663
0.3 | 1.309 | 75 | 0.15487 | 0.54864 | 0.15722 | 0.55127
0.5 | -0.087266 | -5 | -0.18386 | 0.01859 | -0.18429 | 0.018858
0.5 | -0.034907 | -2 | -0.063768 | 0.00326 | -0.063854 | 0.003309
0.5 | 0 | 0 | 0.017152 | 0.00012896 | 0.017149 | 0.00013044
0.5 | 0.034907 | 2 | 0.098032 | 0.0026705 | 0.098076 | 0.0026517
0.5 | 0.087266 | 5 | 0.21808 | 0.016892 | 0.21843 | 0.016756
0.5 | 0.13963 | 8 | 0.33458 | 0.043269 | 0.33554 | 0.042952
0.5 | 0.17453 | 10 | 0.40918 | 0.067284 | 0.4107 | 0.066838
0.5 | 0.20944 | 12 | 0.4806 | 0.096127 | 0.48278 | 0.095562
0.5 | 0.34907 | 20 | 0.72307 | 0.25212 | 0.72882 | 0.25145
0.5 | 0.7854 | 45 | 0.84827 | 0.82186 | 0.86186 | 0.82637
0.5 | 1.309 | 75 | 0.1587 | 0.56225 | 0.1611 | 0.56495
0.75 | -0.087266 | -5 | -0.19812 | 0.019946 | -0.19856 | 0.020219
0.75 | -0.034907 | -2 | -0.070794 | 0.0035398 | -0.07088 | 0.0035879
0.75 | 0 | 0 | 0.01501 | 0.0001181 | 0.015008 | 0.00011912
0.75 | 0.034907 | 2 | 0.10079 | 0.0027077 | 0.10084 | 0.002686
0.75 | 0.087266 | 5 | 0.22814 | 0.017634 | 0.22852 | 0.017486
0.75 | 0.13963 | 8 | 0.35174 | 0.045457 | 0.35277 | 0.045118
0.75 | 0.17453 | 10 | 0.43091 | 0.070831 | 0.43254 | 0.070357
0.75 | 0.20944 | 12 | 0.50671 | 0.10133 | 0.50905 | 0.10073
0.75 | 0.34907 | 20 | 0.76417 | 0.26646 | 0.7703 | 0.26578
0.75 | 0.7854 | 45 | 0.89837 | 0.87055 | 0.91277 | 0.8754
0.75 | 1.309 | 75 | 0.16819 | 0.59607 | 0.17072 | 0.59894
0.85 | -0.087266 | -5 | -0.2084 | 0.020907 | -0.20885 | 0.021183
0.85 | -0.034907 | -2 | -0.075977 | 0.0037372 | -0.076063 | 0.0037845
0.85 | 0 | 0 | 0.013275 | 0.0001068 | 0.013273 | 0.00010753
0.85 | 0.034907 | 2 | 0.10252 | 0.0027265 | 0.10257 | 0.0027027
0.85 | 0.087266 | 5 | 0.23502 | 0.018144 | 0.23542 | 0.017989
0.85 | 0.13963 | 8 | 0.36364 | 0.046984 | 0.36473 | 0.046631
0.85 | 0.17453 | 10 | 0.44604 | 0.073314 | 0.44774 | 0.072823
0.85 | 0.20944 | 12 | 0.52493 | 0.10498 | 0.52738 | 0.10436
0.85 | 0.34907 | 20 | 0.79299 | 0.27656 | 0.79937 | 0.27586
0.85 | 0.7854 | 45 | 0.9336 | 0.90489 | 0.94853 | 0.90996
0.85 | 1.309 | 75 | 0.17484 | 0.61993 | 0.17746 | 0.62291
0.9 | -0.087266 | -5 | -0.21578 | 0.021588 | -0.21624 | 0.021865
0.9 | -0.034907 | -2 | -0.079779 | 0.0038767 | -0.079863 | 0.0039232
0.9 | 0 | 0 | 0.011894 | 9.6718e-05 | 0.011893 | 9.726e-05
0.9 | 0.034907 |  | 0.10357 | 0.0027341 | 0.10362 | 0.0027087
0.9 | 0.087266 |  | 0.23968 | 0.018492 | 0.24011 | 0.018332
0.9 | 0.13963 |  | 0.37184 | 0.048041 | 0.37296 | 0.047679
0.9 | 0.17453 |  | 0.45649 | 0.075041 | 0.45825 | 0.074536
0.9 | 0.20944 |  | 0.53756 | 0.10752 | 0.54008 | 0.10689
0.9 | 0.34907 |  | 0.81307 | 0.28362 | 0.81962 | 0.28292
0.9 | 0.7854 |  | 0.95822 | 0.92896 | 0.97351 | 0.93417
0.9 | 1.309 |  | 0.1795 | 0.63667 | 0.18217 | 0.63973
1.3 | -0.087266 |  | -0.24567 | 0.016237 | -0.24567 | 0.016237
1.3 | -0.034907 |  | -0.095272 | 0.0029735 | -0.095272 | 0.0029735
1.3 | 0 |  | 0.0057784 | 0.00035355 | 0.0057784 | 0.00035355
1.3 | 0.034907 |  | 0.1067 | 0.0027137 | 0.1067 | 0.0027137
1.3 | 0.087266 |  | 0.25644 | 0.015512 | 0.25644 | 0.015512
1.3 | 0.13963 |  | 0.4023 | 0.039196 | 0.4023 | 0.039196
1.3 | 0.17453 |  | 0.49634 | 0.060846 | 0.49634 | 0.060846
1.3 | 0.20944 |  | 0.58711 | 0.087006 | 0.58711 | 0.087006
1.3 | 0.34907 |  | 0.9056 | 0.23235 | 0.9056 | 0.23235
1.3 | 0.7854 |  | 1.1736 | 0.85919 | 1.1736 | 0.85919
1.3 | 1.309 |  | 0.24465 | 0.68064 | 0.24465 | 0.68064
1.35 | -0.087266 |  | -0.24035 | 0.016168 | -0.24035 | 0.016168
1.35 | -0.034907 |  | -0.094059 | 0.0029963 | -0.094059 | 0.0029963
1.35 | 0 |  | 0.0042508 | 0.00035526 | 0.0042508 | 0.00035526
1.35 | 0.034907 |  | 0.10245 | 0.0026307 | 0.10245 | 0.0026307
1.35 | 0.087266 |  | 0.24814 | 0.015184 | 0.24814 | 0.015184
1.35 | 0.13963 |  | 0.39003 | 0.038481 | 0.39003 | 0.038481
1.35 | 0.17453 |  | 0.48149 | 0.05979 | 0.48149 | 0.05979
1.35 | 0.20944 |  | 0.56974 | 0.085539 | 0.56974 | 0.085539
1.35 | 0.34907 |  | 0.87907 | 0.22848 | 0.87907 | 0.22848
1.35 | 0.7854 |  | 1.1364 | 0.84082 | 1.1364 | 0.84082
1.35 | 1.309 |  | 0.23626 | 0.66268 | 0.23626 | 0.66268
1.5 | -0.087266 |  | -0.22015 | 0.014563 | -0.22015 | 0.014563
1.5 | -0.034907 |  | -0.085305 | 0.0026365 | -0.085305 | 0.0026365
1.5 | 0 |  | 0.0052707 | 0.00030484 | 0.0052707 | 0.00030484
1.5 | 0.034907 |  | 0.095709 | 0.0024682 | 0.095709 | 0.0024682
1.5 | 0.087266 |  | 0.22984 | 0.014063 | 0.22984 | 0.014063
1.5 | 0.13963 |  | 0.36043 | 0.035468 | 0.36043 | 0.035468
1.5 | 0.17453 |  | 0.44458 | 0.05501 | 0.44458 | 0.05501
1.5 | 0.20944 |  | 0.52577 | 0.078606 | 0.52577 | 0.078606
1.5 | 0.34907 |  | 0.8103 | 0.20947 | 0.8103 | 0.20947
1.5 | 0.7854 |  | 1.0477 | 0.7711 | 1.0477 | 0.7711
1.5 | 1.309 |  | 0.21812 | 0.60971 | 0.21812 | 0.60971
2 | -0.087266 |  | -0.19236 | 0.016771 | -0.19236 | 0.016771
2 | -0.034907 |  | -0.076153 | 0.0032245 | -0.076153 | 0.0032245
2 | 0 |  | 0.0022248 | 0.00027709 | 0.0022248 | 0.00027709
2 | 0.034907 |  | 0.080619 | 0.0022366 | 0.080619 | 0.0022366
2 | 0.087266 |  | 0.19691 | 0.01431 | 0.19691 | 0.01431
2 | 0.13963 |  | 0.30984 | 0.037064 | 0.30984 | 0.037064
2 | 0.17453 |  | 0.38228 | 0.057904 | 0.38228 | 0.057904
2 | 0.20944 |  | 0.4518 | 0.083026 | 0.4518 | 0.083026
2 | 0.34907 |  | 0.69034 | 0.22023 | 0.69034 | 0.22023
2 | 0.7854 |  | 0.84186 | 0.74744 | 0.84186 | 0.74744
2 | 1.309 |  | 0.16383 | 0.53779 | 0.16383 | 0.53779
2.25 | -0.087266 |  | -0.17691 | 0.015531 | -0.17691 | 0.015531
2.25 | -0.034907 |  | -0.070436 | 0.0029637 | -0.070436 | 0.0029637
2.25 | 0 |  | 0.0013942 | 0.00025516 | 0.0013942 | 0.00025516
2.25 | 0.034907 |  | 0.073245 | 0.0021212 | 0.073245 | 0.0021212
2.25 | 0.087266 |  | 0.17982 | 0.013436 | 0.17982 | 0.013436
2.25 | 0.13963 |  | 0.28329 | 0.034701 | 0.28329 | 0.034701
2.25 | 0.17453 |  | 0.34963 | 0.054157 | 0.34963 | 0.054157
2.25 | 0.20944 |  | 0.41326 | 0.077593 | 0.41326 | 0.077593
2.25 | 0.34907 |  | 0.63115 | 0.20533 | 0.63115 | 0.20533
2.25 | 0.7854 |  | 0.76561 | 0.69163 | 0.76561 | 0.69163
2.25 | 1.309 |  | 0.14777 | 0.49371 | 0.14777 | 0.49371
2.5 | -0.087266 |  | -0.17242 | 0.015318 | -0.17242 | 0.015318
2.5 | -0.034907 |  | -0.068966 | 0.0029289 | -0.068966 | 0.0029289
2.5 | 0 |  | 0.00084302 | 0.00023083 | 0.00084302 | 0.00023083
2.5 | 0.034907 |  | 0.070679 | 0.0020215 | 0.070679 | 0.0020215
2.5 | 0.087266 |  | 0.17427 | 0.013064 | 0.17427 | 0.013064
2.5 | 0.13963 |  | 0.27483 | 0.03387 | 0.27483 | 0.03387
2.5 | 0.17453 |  | 0.3393 | 0.052918 | 0.3393 | 0.052918
2.5 | 0.20944 |  | 0.40111 | 0.075867 | 0.40111 | 0.075867
2.5 | 0.34907 |  | 0.61261 | 0.20093 | 0.61261 | 0.20093
2.5 | 0.7854 |  | 0.7413 | 0.67517 | 0.7413 | 0.67517
2.5 | 1.309 |  | 0.14267 | 0.48016 | 0.14267 | 0.48016
3 | -0.087266 |  | -0.15511 | 0.014198 | -0.15511 | 0.014198
3 | -0.034907 |  | -0.062418 | 0.0027341 | -0.062418 | 0.0027341
3 | 0 |  | 0.00015359 | 0.00018974 | 0.00015359 | 0.00018974
3 | 0.034907 |  | 0.062757 | 0.0017624 | 0.062757 | 0.0017624
3 | 0.087266 |  | 0.15562 | 0.011786 | 0.15562 | 0.011786
3 | 0.13963 |  | 0.24572 | 0.030759 | 0.24572 | 0.030759
3 | 0.17453 |  | 0.30345 | 0.048147 | 0.30345 | 0.048147
3 | 0.20944 |  | 0.35877 | 0.069101 | 0.35877 | 0.069101
3 | 0.34907 |  | 0.54754 | 0.18317 | 0.54754 | 0.18317
3 | 0.7854 |  | 0.65819 | 0.61138 | 0.65819 | 0.61138
3 | 1.309 |  | 0.12593 | 0.43096 | 0.12593 | 0.43096
3.5 | -0.087266 |  | -0.11146 | 0.010366 | -0.11146 | 0.010366
3.5 | -0.034907 |  | -0.045024 | 0.0019237 | -0.045024 | 0.0019237
3.5 | 0 |  | -0.0001616 | 0.00016687 | -0.0001616 | 0.00016687
3.5 | 0.034907 |  | 0.044713 | 0.0015367 | 0.044713 | 0.0015367
3.5 | 0.087266 |  | 0.11122 | 0.0094054 | 0.11122 | 0.0094054
3.5 | 0.13963 |  | 0.17562 | 0.024043 | 0.17562 | 0.024043
3.5 | 0.17453 |  | 0.21679 | 0.037371 | 0.21679 | 0.037371
3.5 | 0.20944 |  | 0.25614 | 0.053368 | 0.25614 | 0.053368
3.5 | 0.34907 |  | 0.38927 | 0.13968 | 0.38927 | 0.13968
3.5 | 0.7854 |  | 0.45739 | 0.45264 | 0.45739 | 0.45264
3.5 | 1.309 |  | 0.084791 | 0.31043 | 0.084791 | 0.31043