## B_T_W only
|  | VSP |  | SUAVE (25x10 linear) |  | SUAVE (25x10 Span Cos) |  | VORLAX (6 SW per panel x 10) Linear |  | VORLAX (6 SW per panel x 10) Cosine SW
Mach | AoA | CL | CDi | CL | CDi | CL | CDi | CL | CDi | CL | CDi
1.4 | 0 | -0.02173 | 0.00072 | -0.033544 | 0.0013022 | -0.03357 | 0.0012975 | -0.01705 | 0.0006 | -0.01731 | 0.00057
1.4 | 2 | 0.07998 | 0.00221 | 0.063924 | 0.0018785 | 0.065357 | 0.0018961 | 0.07253 | 0.00206 | 0.07382 | 0.00208
1.4 | 4 | 0.1808 | 0.01077 | 0.1608 | 0.0092348 | 0.16368 | 0.0093762 | 0.16142 | 0.00975 | 0.16438 | 0.00993
1.4 | 6 | 0.27971 | 0.02624 | 0.25626 | 0.023271 | 0.26056 | 0.023636 | 0.249 | 0.02357 | 0.25353 | 0.02401
1.4 | 8 | 0.37605 | 0.04842 | 0.34949 | 0.043806 | 0.35519 | 0.044492 | 0.33448 | 0.04334 | 0.34055 | 0.04416
1.4 | 10 | 0.46912 | 0.07703 | 0.43971 | 0.070579 | 0.44675 | 0.071679 | 0.41716 | 0.06883 | 0.42472 | 0.07013
1.6 | 0 | -0.02157 | 0.00071 | -0.026301 | 0.0011364 | -0.026463 | 0.0011392 | -0.01567 | 0.00058 | -0.01602 | 0.00056
1.6 | 2 | 0.088 | 0.00236 | 0.0621 | 0.0018258 | 0.063347 | 0.0018427 | 0.06989 | 0.00198 | 0.06978 | 0.00196
1.6 | 4 | 0.19646 | 0.01162 | 0.14995 | 0.0086639 | 0.1526 | 0.0087929 | 0.1549 | 0.00933 | 0.15501 | 0.00932
1.6 | 6 | 0.30284 | 0.02831 | 0.23649 | 0.021558 | 0.24052 | 0.021896 | 0.23859 | 0.02254 | 0.23883 | 0.02255
1.6 | 8 | 0.40627 | 0.0522 | 0.321 | 0.040344 | 0.32638 | 0.040984 | 0.32026 | 0.04144 | 0.3207 | 0.04149
1.6 | 10 | 0.50528 | 0.08287 | 0.40277 | 0.064782 | 0.40944 | 0.065815 | 0.39928 | 0.0658 | 0.3999 | 0.0659
1.8 | 0 | -0.02074 | -0.00912 | -0.022596 | 0.0010208 | -0.022649 | 0.00102 | -0.01331 | 0.00053 | -0.01328 | 0.0005
1.8 | 2 | 0.06732 | 0.04827 | 0.06165 | 0.0019028 | 0.061998 | 0.0019064 | 0.06454 | 0.00188 | 0.06309 | 0.00181
1.8 | 4 | 0.05654 | 0.45623 | 0.14535 | 0.0086432 | 0.1461 | 0.0086792 | 0.14185 | 0.00866 | 0.13894 | 0.00843
1.8 | 6 | -0.22012 | 1.6356 | 0.22779 | 0.021152 | 0.22893 | 0.021248 | 0.21796 | 0.02075 | 0.21361 | 0.02028
1.8 | 8 | -0.98498 | 3.9764 | 0.30828 | 0.039271 | 0.3098 | 0.039453 | 0.29211 | 0.03801 | 0.28648 | 0.03721
1.8 | 10 | -2.5114 | 7.8276 | 0.38612 | 0.062769 | 0.38802 | 0.063063 | 0.36392 | 0.06024 | 0.35697 | 0.05901
2 | 0 | -0.02124 | -0.00368 | -0.01984 | 0.00091893 | -0.019865 | 0.00092142 | -0.01199 | 0.00049 | -0.0118 | 0.00046
2 | 2 | 0.07114 | 0.04556 | 0.050994 | 0.0017881 | 0.053478 | 0.0018277 | 0.05682 | 0.00173 | 0.05562 | 0.00168
2 | 4 | 0.08094 | 0.37733 | 0.12136 | 0.0075822 | 0.12633 | 0.0078333 | 0.12515 | 0.00776 | 0.12257 | 0.00759
2 | 6 | -0.11746 | 1.2844 | 0.19066 | 0.018225 | 0.19809 | 0.018859 | 0.19242 | 0.01849 | 0.18848 | 0.0181
2 | 8 | -0.68853 | 3.0362 | 0.25831 | 0.03358 | 0.26812 | 0.034764 | 0.25806 | 0.0338 | 0.2528 | 0.0331
2 | 10 | -1.8589 | 5.878 | 0.32373 | 0.053455 | 0.33586 | 0.055349 | 0.32155 | 0.05349 | 0.31501 | 0.05241

## B_nT_nd W only
Biconvex Airfoil, no twist, no dihedral, wing only | [6 empty] | VORLAX SPC=1 |  |  | VORLAX SPC=-1 |  |  | SUAVE SPC=Auto
|  |  | SU2 |  |  | Vorlax (Linear mesh 27S 10C ) SPC=1 |  |  | Vorlax (Linear mesh 27S 10C ) SPC=-1 |  |  | SUAVE (50x25 Cos) SPC = Auto |  |  | VORLAX (60x25 Lin) SPC = 1 SU2 X_m
| MACH | AOA | CL | CD | CMy | CL | CD | CMy | CL | CD | CMy | CL | CD | CMy | CL | CD | CMy
| 0.8 | -2 | -0.089953 | 0.0026538 | 0.032851 | -0.08382 | 0.00148 | 0.03841 | -0.08687 | 0.00303 | 0.03955 | -0.090501 | 0.0031604 | 0.033191 | -0.08097 | 0.00145 | 0.02952
| 0.8 | 0 | 0.0002433 | -9.9112e-05 | -0.00010201 | 0 | 0 | 0 | 0 | 0 | 0 | 0 | 0 | 0 | 0 | 0 | 0
| 0.8 | 2 | 0.090456 | 0.0026616 | -0.033058 | 0.08382 | 0.00148 | -0.03841 | 0.08687 | 0.00303 | -0.03955 | 0.090501 | 0.0031604 | -0.033191 | 0.08097 | 0.00145 | -0.02952
| 0.8 | 4 | 0.18204 | 0.011632 | -0.065968 | 0.16722 | 0.00593 | -0.07663 | 0.17915 | 0.01253 | -0.08118 | 0.1863 | 0.013027 | -0.068191 | 0.16153 | 0.00579 | -0.0589
| 0.8 | 6 | 0.28774 | 0.028824 | -0.10496 | 0.24981 | 0.01336 | -0.11449 | 0.27589 | 0.029 | -0.12464 | 0.28641 | 0.030103 | -0.10479 | 0.24172 | 0.01305 | -0.08817
| 1.6 | -2 | -0.078374 | 0.0053605 | 0.032274 | -0.08496 | 0.00241 | 0.04424 | -0.0863 | 0.00301 | 0.04461 | -0.085497 | 0.0025772 | 0.035382 | -0.08409 | 0.0025 | 0.03472
| 1.6 | 0 | 4.4096e-05 | 0.0027949 | -1.6263e-05 | 0 | 0 | 0 | 0 | 0 | 0 | 0 | 0 | 0 | 0 | 0 | 0
| 1.6 | 2 | 0.078449 | 0.0053606 | -0.032302 | 0.08496 | 0.00241 | -0.04424 | 0.0863 | 0.00301 | -0.04461 | 0.085497 | 0.0025772 | -0.035382 | 0.08409 | 0.0025 | -0.03472
| 1.6 | 4 | 0.15696 | 0.013303 | -0.064666 | 0.16931 | 0.00962 | -0.08827 | 0.17458 | 0.01221 | -0.08973 | 0.17035 | 0.010283 | -0.070592 | 0.16755 | 0.00997 | -0.06927
| 1.6 | 6 | 0.23329 | 0.026532 | -0.095417 | 0.25245 | 0.02157 | -0.13188 | 0.26401 | 0.02775 | -0.13513 | 0.25392 | 0.023042 | -0.10546 | 0.24978 | 0.02233 | -0.10349

## concord_low_speed
SPC = -1
Mach | AOA | AOA Deg
0 | -0.087266 | -5 | -0.19574 | 0.019554
0 | -0.034907 | -2 | -0.063345 | 0.0032189
0 | 0 | 0 | 0.01825 | 0.00013302
0 | 0.034907 | 2 | 0.098785 | 0.0027327
0 | 0.087266 | 5 | 0.22939 | 0.01797
0 | 0.13963 | 8 | 0.3692 | 0.048279
0 | 0.17453 | 10 | 0.46568 | 0.07743
0 | 0.20944 | 12 | 0.5633 | 0.11393
0 | 0.34907 | 20 | 0.93781 | 0.33068
0 | 0.7854 | 45 | 1.2596 | 1.2341
0 | 1.309 | 75 | 0.19355 | 0.69334
0.1 | -0.087266 | -5 | -0.19605 | 0.019584
0.1 | -0.034907 | -2 | -0.063493 | 0.0032251
0.1 | 0 | 0 | 0.018209 | 0.00013291
0.1 | 0.034907 | 2 | 0.098854 | 0.0027338
0.1 | 0.087266 | 5 | 0.22963 | 0.017987
0.1 | 0.13963 | 8 | 0.36961 | 0.048331
0.1 | 0.17453 | 10 | 0.4662 | 0.077515
0.1 | 0.20944 | 12 | 0.56393 | 0.11406
0.1 | 0.34907 | 20 | 0.93884 | 0.33104
0.1 | 0.7854 | 45 | 1.2609 | 1.2354
0.1 | 1.309 | 75 | 0.19378 | 0.69415
0.2 | -0.087266 | -5 | -0.19701 | 0.019676
0.2 | -0.034907 | -2 | -0.063947 | 0.003244
0.2 | 0 | 0 | 0.018084 | 0.00013254
0.2 | 0.034907 | 2 | 0.099063 | 0.0027372
0.2 | 0.087266 | 5 | 0.23035 | 0.018041
0.2 | 0.13963 | 8 | 0.37086 | 0.04849
0.2 | 0.17453 | 10 | 0.46779 | 0.077775
0.2 | 0.20944 | 12 | 0.56586 | 0.11444
0.2 | 0.34907 | 20 | 0.94198 | 0.33213
0.2 | 0.7854 | 45 | 1.2649 | 1.2393
0.2 | 1.309 | 75 | 0.19447 | 0.69664
0.3 | -0.087266 | -5 | -0.19865 | 0.019835
0.3 | -0.034907 | -2 | -0.064729 | 0.0032765
0.3 | 0 | 0 | 0.017868 | 0.00013185
0.3 | 0.034907 | 2 | 0.09942 | 0.0027428
0.3 | 0.087266 | 5 | 0.2316 | 0.018133
0.3 | 0.13963 | 8 | 0.373 | 0.048763
0.3 | 0.17453 | 10 | 0.47052 | 0.07822
0.3 | 0.20944 | 12 | 0.56917 | 0.1151
0.3 | 0.34907 | 20 | 0.94736 | 0.33401
0.3 | 0.7854 | 45 | 1.2718 | 1.246
0.3 | 1.309 | 75 | 0.19567 | 0.7009
0.5 | -0.087266 | -5 | -0.20439 | 0.020387
0.5 | -0.034907 | -2 | -0.067474 | 0.0033894
0.5 | 0 | 0 | 0.017089 | 0.00012896
0.5 | 0.034907 | 2 | 0.10064 | 0.0027617
0.5 | 0.087266 | 5 | 0.23591 | 0.018452
0.5 | 0.13963 | 8 | 0.38042 | 0.049711
0.5 | 0.17453 | 10 | 0.47999 | 0.079769
0.5 | 0.20944 | 12 | 0.58064 | 0.11739
0.5 | 0.34907 | 20 | 0.96601 | 0.34054
0.5 | 0.7854 | 45 | 1.2955 | 1.2691
0.5 | 1.309 | 75 | 0.19981 | 0.71568
0.75 | -0.087266 | -5 | -0.21874 | 0.02175
0.75 | -0.034907 | -2 | -0.074456 | 0.0036677
0.75 | 0 | 0 | 0.014967 | 0.0001181
0.75 | 0.034907 | 2 | 0.1035 | 0.0028024
0.75 | 0.087266 | 5 | 0.24642 | 0.019233
0.75 | 0.13963 | 8 | 0.39858 | 0.052038
0.75 | 0.17453 | 10 | 0.50316 | 0.08357
0.75 | 0.20944 | 12 | 0.60871 | 0.12301
0.75 | 0.34907 | 20 | 1.0115 | 0.35646
0.75 | 0.7854 | 45 | 1.3529 | 1.3251
0.75 | 1.309 | 75 | 0.20994 | 0.75189
0.85 | -0.087266 | -5 | -0.22901 | 0.02271
0.85 | -0.034907 | -2 | -0.079587 | 0.0038633
0.85 | 0 | 0 | 0.013244 | 0.0001068
0.85 | 0.034907 | 2 | 0.1053 | 0.0028238
0.85 | 0.087266 | 5 | 0.2536 | 0.01977
0.85 | 0.13963 | 8 | 0.41109 | 0.053652
0.85 | 0.17453 | 10 | 0.51916 | 0.086208
0.85 | 0.20944 | 12 | 0.62809 | 0.12691
0.85 | 0.34907 | 20 | 1.0427 | 0.36745
0.85 | 0.7854 | 45 | 1.392 | 1.3633
0.85 | 1.309 | 75 | 0.21693 | 0.77701
0.9 | -0.087266 | -5 | -0.23634 | 0.023386
0.9 | -0.034907 | -2 | -0.083342 | 0.0040012
0.9 | 0 | 0 | 0.011871 | 9.6718e-05
0.9 | 0.034907 |  | 0.10641 | 0.0028334
0.9 | 0.087266 |  | 0.25846 | 0.020135
0.9 | 0.13963 |  | 0.41968 | 0.054764
0.9 | 0.17453 |  | 0.53016 | 0.08803
0.9 | 0.20944 |  | 0.64143 | 0.1296
0.9 | 0.34907 |  | 1.0642 | 0.37503
0.9 | 0.7854 |  | 1.4188 | 1.3895
0.9 | 1.309 |  | 0.22176 | 0.79442
1.3 | -0.087266 |  | -0.26518 | 0.026516
1.3 | -0.034907 |  | -0.099689 | 0.0050875
1.3 | 0 |  | 0.0054125 | 0.00053281
1.3 | 0.034907 |  | 0.10821 | 0.0032782
1.3 | 0.087266 |  | 0.26941 | 0.021438
1.3 | 0.13963 |  | 0.43716 | 0.057558
1.3 | 0.17453 |  | 0.55059 | 0.091978
1.3 | 0.20944 |  | 0.66376 | 0.13471
1.3 | 0.34907 |  | 1.0857 | 0.38337
1.3 | 0.7854 |  | 1.4223 | 1.3942
1.3 | 1.309 |  | 0.23134 | 0.82984
1.35 | -0.087266 |  | -0.25911 | 0.025903
1.35 | -0.034907 |  | -0.098352 | 0.0050116
1.35 | 0 |  | 0.0038737 | 0.00053393
1.35 | 0.034907 |  | 0.10385 | 0.0031557
1.35 | 0.087266 |  | 0.2604 | 0.020729
1.35 | 0.13963 |  | 0.42311 | 0.055721
1.35 | 0.17453 |  | 0.53304 | 0.089065
1.35 | 0.20944 |  | 0.64265 | 0.13045
1.35 | 0.34907 |  | 1.0508 | 0.37111
1.35 | 0.7854 |  | 1.3755 | 1.3485
1.35 | 1.309 |  | 0.2243 | 0.80471
1.5 | -0.087266 |  | -0.23957 | 0.02385
1.5 | -0.034907 |  | -0.089742 | 0.0045377
1.5 | 0 |  | 0.0048935 | 0.00047127
1.5 | 0.034907 |  | 0.097132 | 0.0029663
1.5 | 0.087266 |  | 0.24248 | 0.019371
1.5 | 0.13963 |  | 0.39466 | 0.052103
1.5 | 0.17453 |  | 0.49804 | 0.083388
1.5 | 0.20944 |  | 0.60151 | 0.12232
1.5 | 0.34907 |  | 0.98992 | 0.35005
1.5 | 0.7854 |  | 1.3072 | 1.2827
1.5 | 1.309 |  | 0.21018 | 0.75521
2 | -0.087266 |  | -0.19859 | 0.019273
2 | -0.034907 |  | -0.077381 | 0.0036378
2 | 0 |  | 0.0021502 | 0.0002974
2 | 0.034907 |  | 0.081382 | 0.0025041
2 | 0.087266 |  | 0.20206 | 0.016383
2 | 0.13963 |  | 0.32299 | 0.043136
2 | 0.17453 |  | 0.40245 | 0.068062
2 | 0.20944 |  | 0.48004 | 0.098493
2 | 0.34907 |  | 0.75598 | 0.26906
2 | 0.7854 |  | 0.93757 | 0.92438
2 | 1.309 |  | 0.16245 | 0.58841
2.25 | -0.087266 |  | -0.18158 | 0.017426
2.25 | -0.034907 |  | -0.071328 | 0.0032678
2.25 | 0 |  | 0.0013428 | 0.00026918
2.25 | 0.034907 |  | 0.073871 | 0.0023424
2.25 | 0.087266 |  | 0.18387 | 0.015088
2.25 | 0.13963 |  | 0.2935 | 0.039489
2.25 | 0.17453 |  | 0.36523 | 0.062132
2.25 | 0.20944 |  | 0.43504 | 0.089697
2.25 | 0.34907 |  | 0.68149 | 0.24326
2.25 | 0.7854 |  | 0.83815 | 0.82784
2.25 | 1.309 |  | 0.14645 | 0.53246
2.5 | -0.087266 |  | -0.17637 | 0.016934
2.5 | -0.034907 |  | -0.069692 | 0.0031794
2.5 | 0 |  | 0.00080802 | 0.00024037
2.5 | 0.034907 |  | 0.07125 | 0.0022237
2.5 | 0.087266 |  | 0.17786 | 0.014539
2.5 | 0.13963 |  | 0.28379 | 0.038106
2.5 | 0.17453 |  | 0.35293 | 0.059952
2.5 | 0.20944 |  | 0.42012 | 0.086517
2.5 | 0.34907 |  | 0.65628 | 0.23412
2.5 | 0.7854 |  | 0.8037 | 0.79353
2.5 | 1.309 |  | 0.14139 | 0.5137
3 | -0.087266 |  | -0.15765 | 0.015241
3 | -0.034907 |  | -0.062874 | 0.0028925
3 | 0 |  | 0.00013452 | 0.00019493
3 | 0.034907 |  | 0.06314 | 0.001898
3 | 0.087266 |  | 0.15798 | 0.012763
3 | 0.13963 |  | 0.2516 | 0.033552
3 | 0.17453 |  | 0.31238 | 0.052775
3 | 0.20944 |  | 0.3712 | 0.0761
3 | 0.34907 |  | 0.57604 | 0.20492
3 | 0.7854 |  | 0.69871 | 0.68864
3 | 1.309 |  | 0.12504 | 0.4528
3.5 | -0.087266 |  | -0.11161 | 0.010424
3.5 | -0.034907 |  | -0.045076 | 0.0019401
3.5 | 0 |  | -0.00017537 | 0.00017062
3.5 | 0.034907 |  | 0.044713 | 0.0015367
3.5 | 0.087266 |  | 0.11124 | 0.009415
3.5 | 0.13963 |  | 0.17574 | 0.024088
3.5 | 0.17453 |  | 0.21699 | 0.037456
3.5 | 0.20944 |  | 0.25645 | 0.053511
3.5 | 0.34907 |  | 0.3901 | 0.14022
3.5 | 0.7854 |  | 0.45884 | 0.45497
3.5 | 1.309 |  | 0.084815 | 0.31115